## Arkusz1
Załącznik Nr 1.1a do SIWZ Do postępowania nr ZP 39-189005
Obmiar
Remont mieszkania przy ulicy Dunajeckiej 8 m 10
Prace ogólne
Lp. | Opis działania | Jednostka | Ilość
1 | Zabezpieczenie podłóg - prakiety do pozostawienia | m2 | 74
2 | Zeskrobanie i zmycie starej farby w pomieszczeniach o powierzchni podłogi >5m2 | m2 | 196
3 | Skucie tynków | m2 | 49
4 | Przebijanie otworów śr. 25mm o długości do 1 ceg. W ściananch lub stropach z cegły | otw. | 55
5 | Wykucie bruzd dla przewodów wtynkowych w cegle | m | 326
6 | Przewody elektryczne o przekroju żył do 7,5 mm2 układane na podłożu innym niż betonowe - YDYp 3x1,5 | m | 326
7 | Zaprawianie bruzd o szerokości do 50mm | m | 326
8 | Punkt elektryczny - gniazdka elektryczne | szt. | 28
9 | Punkt oswietleniowy | szt. | 9
10 | Oczyszczenie z pyłu i luźnych elementów ścian i sufitów | m2 | 245
11 | Usunięcie z budynku gruzu | m3 | 20
12 | Wywóz gruzu | m3 | 20
13 | Koszt utylizacji gruzu | m3 | 20
14 | Gruntowanie podłoży preparatami głęboko penetrującymi powierzchnie pozimome (sufity) | m2 | 74
15 | Gruntowanie podłoży preparatami głęboko penetrującymi powierzchni pionowych (ściany) | m2 | 171
16 | Tynki wewnętrzne zwłykłe kat. III wykonywane ręcznie nascianach i słupach | m2 | 49
17 | Tynki (gładzie) jednowarstwowe gr. 3; 3mm z gipsu szpachlowego wykonywane ręcznie na ścianach na podłozu tynku | m2 | 171
18 | Tynki (gładzie) jednowarstwowe gr. 3; 3mm z gipsu szpachlowego wykonywane ręcznie dodatek za pogrubienie o 2 mm | m2 | 171
19 | Tynki (gładzie) jednowarstwowe gr. 3; 3mm z gipsu szpachlowego wykonywane ręcznie na stropach na podłożu tynku | m2 | 74
20 | Tynki (gładzie) jednowarstwowe gr. 3; 3mm z gipsu szpachlowego wykonywane ręcznie na stropach dodatek za pogrubienie o 2 mm | m2 | 74
21 | Gruntowanie sufitów przed malowaniem | m2 | 74
22 | Gruntowanie ścian przed malowaniem | m2 | 245
23 | Dwukrotne malowanie farbami powierzchni wewnętrznych | m2 | 245
24 | Wymiana grzejników w pomieszczeniach na aluniniowe z potrójnym radiatorem | szt. | 3
25 | Malowanie rur CO i Gazowej | mb | obmiar powykonawczy
26 | Naprawa posadzki poprzez wymianę pojedyńczych deszczułek | szt. | 55
27 | Naprawa posadzki - podklejenie [1mx1m] | miejsc | 5
28 | Rozebranie posadzek z drszczułek z oderwaniem listew lub cokołów | m2 | 6
29 | System parkietowy - uzupełnienie parkietu w posadzce do 5 m2 w ednym miejscu - deszczułki | m2 | 6
30 | Ocyklinowanie posadzek z deszczułek starych bardzo zniszczonych lub pokrytych pyłochłonem | m2 | 56
31 | Lakierowanie posadzek i parkietów | m2 | 56
32 | Wymiana listw przyściennych | m2 | 54
33 | Demontaż okien | m2 | 22
34 | Okna z kształtowników wysokoudarowego PCW o powierzchni ponad 1,5m2 | m2 | 22
35 | Podokienniki i pólki o szerokości do 0,3m z płyt konglomeratów kamiennych na spoiwie poliestrowym | mb | 6.8
36 | Obróbki przy szerokości w rozwinięciu do 0,25m z blachy stalowej ocynkowanej powlekanej - parapety zewnętrzne | m2 | 1.7
37 | Ościeznice drewniane fabrycznie wykończone opaskowe-regulowane | szt. | 5
38 | Skrzydła drzwiowe płytowe wewnętrzne jednodzielne pełne o powiezchni ponad 1,6m2 fabrycznie wykończone | szt. | 5
39 | Drzwi wejściowe | m2 | 2
Kuchnia
40 | Schowanie instalacji wodnej w ścianie - ok. 15m | kpl. | 1
41 | Rozebranie posadzki z płyytek na zaprawie cementowej | m2 | 10.64
42 | Zerwanie posadzki cementowej | m2 | 10.64
43 | Demontaż boazerii drewnianej | m2 | 7.2
44 | Wylanie warstwy wyrównawczej posadzki o grubości 0,02m zatartej na ostro | m2 | 10.64
45 | Wylanie warstwy z zaprawy cementowej naddatek na zmianę grubości o 0,01 m | m2 | 10.64
46 | Izolacja posadzki z płynnej folii | m2 | 10.64
47 | Taśmy narożne izolacyjne | m2 | 15.8
48 | Posadzka z płytek na klej metodą zwykłą | m2 | 13.86
49 | Cokoliki płytkowe z płytek o wysokości 10 cm na klej metodą zwykłą | m | 13.45
50 | Montaż grzejnika aluninowego z potrójnym radiatowem | szt. | 1
Łazienka
51 | Demontaż wanny | kpl. | 1
52 | Demontaż ustępu | kpl. | 1
53 | Demontaz umywalki | kpl. | 1
54 | Rozebranie posadzki z płytek na zaprawie cementowej | m2 | 2.25
55 | Rozebranie wykładziny ściennej z płytek | m2 | 11.65
56 | Izolacja pozioma przeciwwilgociowa na wyrównanym podłożu - folia w płynie | m2 | 2.25
57 | Izolacja przeciwwilgociowa ściann wyrównanym podłożu - folia w płynie | m2 | 14.92
58 | Wklejenie taśmy uszczelniającej na stykach i w narożnikach | m | 16
59 | Zabezpieczenie krawędzi narożniki zwenętrzne i wewnętrzne | szt. | 12
60 | Tynki wewnętrzne zwykłe III kat. wykonywane ręcznie nascianach i słupach | m2 | 20
61 | Poszerzenie otworu drzwiowego | szt. | 1
62 | Posadzka z płytek na klej metodą zwykła | m2 | 3.46
63 | Licowanie ścian płytkami o wymiarach na klej metodą kombinowaną | m2 | 13.12
64 | Montaż brodzika natryskowego | kpl. | 1
65 | Montaż kabiny prysznicowej | kpl. | 1
66 | Baterie natryskowe | szt. | 1
67 | Elementy montażowe stelaża podtynkowego | kpl. | 1
68 | Miska ustępowa - montaż | kpl. | 1
69 | Umywalka pojedyńcza porcelanowa z syfonem gruszkowym | kpl. | 1
70 | Bateria umywalkowa montowana na obrzeżu umywalki | kpl. | 1
71 | Podłączenie wod-kan pod pralkę | kpl. | 1
72 | Lustro nad umywalką | m2 | 0.9
73 | Grzejnik łazienkowy montowany na ścianie o wysokości 0,7 m | szt. | 1
Przedpokój
74 | Demontaż pawlacza i szafek wnękowych | kpl. | 1
75 | Demontaż boazerii drewnianej | m2 | 14.66
76 | Zabudowa rury gazowej z otworami wentylacyjnymi | mb | 11.12
77 | Wymiana skrzynki rozdzielczej elektrycznej wewnętrznej z zabezpieczeniami 5 obwodów plus róznicowo-pradowymi z podłaczeniem i montażem | kpl. | 1